## Grupa 1
Prilog 1.1.
OPĆA BOLNICA VARAŽDIN
Ivana Meštrovića 1
42 000 Varaždin
NAZIV I ADRESA PONUDITELJA: ___________________________________________________________________________________
Troškovnik sa tehničkim specifikacijama: Potrošni materijal za izolator - GRUPA 1
R. br. | Opis proizvoda | Jed. mjere | Okvirna količina za 5 mjeseci | Cijena za jedinicu mjere, bez PDVa | Stopa (%) PDV-a | Ukupni iznos u eurima, bez PDV-a | Ukupni iznos u eurima, sa PDV-om | Proizvođač, zemlja porijekla, naziv proizvoda i kataloški broj | Ponuđene specifikacije
1 | 2 | 3 | 4 | 5 | 6 | 7 | 8 | 9 | 10
1. | Vreće za otpad minimalnih tehničkih specifikacija: - kompatibilne sa sigurnosnim prijenosnikom na principu RTP (Rapid Transfer Port) JCE Alpha Ø190mm - volumen/kapacitet: 100 L - materijal: poliuretan (PUR) - debljina: 200 µm - kompatibilne s modularnim laboratorijskim izolatorom (BSC III) s jednim i dva radna mjesta proizvođača BLOCK Technology a.s | kom | 38 |  |  | 0 | 0
2. | Rukavice minimalnih tehničkih specifikacija: - promjer otvora (prstena): 110mm - duljina: 330 mm - veličina: 8 (M) i 7 (S) - oblik: dvostruki (omogućuje zamjenu jedne po jedne rukavice) - debljina: najmanje 4/10mm - materijal: neopren - kompatibilne s modularnim laboratorijskim izolatorom (BSC III) s jednim i dva radna mjesta proizvođača BLOCK Technology a.s | kom | 30 |  |  | 0 | 0
3. | Komplet s 4 komada silikonskog crijeva s 5 komada spojnica, stezaljkom za crijeva te filterom za vodikov peroksid, kompatibilan s modularnim laboratorijskim izolatorom (BSC III) s jednim i dva radna mjesta proizvođača BLOCK Technology a.s. Zamjena 1x u 6 mjeseci. | kom | 1 |  |  | 0 | 0
4. | Rukavi minimalnih tehničkih specifikacija: - materijal: neopren, polietilen klorosulfon - promjer otvora za rukavice 250 mm - promjer gornjeg štitnika ruke: 229 mm - unutarnji štitnik za ruke promjera: 90 mm - duljina 550 mm - debljina: 6/10mm - kompatibilni s modularnim laboratorijskim izolatorom (BSC III) s jednim i dva radna mjesta proizvođača BLOCK Technology a.s | kom | 3 |  |  | 0 | 0
5. | Sigurnosni o-prsten za rukavice: - vanjski promjer (OD): 88,27mm - promjer: 5,33 mm - tvrdoća: 70sh - materijal: EPDM - kompatibilan s modularnim laboratorijskim izolatorom (BSC III) s jednim i dva radna mjesta proizvođača BLOCK Technology a.s | kom | 6 |  |  | 0 | 0
6. | Sigurnosni o-prsten za rukave: - materijal: polioksimetilen - promjer: 110 mm - utor: 3 kom - kompatibilan s modularnim laboratorijskim izolatorom (BSC III) s jednim i dva radna mjesta proizvođača BLOCK Technology a.s | kom | 3 |  |  | 0 | 0
UKUPNA VRIJEDNOST PONUDE: | [5 empty] | 0 | 0
NAPOMENE:
Ponuditelj je obavezan popuniti sve stavke u tablici troškovnika označene žutom bojom, kao i traženi podatak koji je navedeni iznad tablice troškovnika.
U stupac 10 ponuditelj je obavezan upisati ponuđene specifikacije, na način da točno upiše tehničke karakteristike robe koju nudi, kao i ostale uvjete, što znači da nije dozvoljeno upisivanje riječi poput "zadovoljava", "DA", "odgovara traženom" niti bilo kakve druge nejasne tvrdnje.